## Troškovnik
TROŠKOVNIK SUSTAVA TEHNIČKE ZAŠTITE Investitor: ZAVOD ZA JAVNO ZDRAVSTVO VARAŽDINSKE ŽUPANIJE, I.Meštrovića 1/11, 42000 Varaždin OIB: 20184981156 Građevina: ZAVOD ZA JAVNO ZDRAVSTVO VARAŽDINSKE ŽUPANIJE, VARAŽDIN Lokacija: Dio k.č. 2273/17, k.č. 2273/19, 2273/9, 2273/11, 2404/2, sve k.o. Varaždin(od kojih se formira čestica k.č. 2273/19 k.o. Varaždin) Projektant: Nikola Šegović, mag.ing.el. Projekt: T.D.: 578-0336
Red. br. | Opis stavke | Jed. mj. | Kol. | Jed. cijena (€) | Iznos (€)
1. | SUSTAV PROTUPROVALE SA INTEGRIRANOM FUNKCIJOM KONTROLE PRISTUPA
1-1. | Dobava, isporuka, montaža te spajanje do potpune funkcionalnosti protuprovalne centrale u metalnom kućištu s prednjim i stražnjim zaštitnim tamper kontaktom. Centrala podržava do 128 zona, 128 izlaza, do 16 tipkovnica, do 8 kontrolera vrata i 8 verifikacijskih zona te omogućuje upravljanje do 16 područja i 500 korisnika s različitim razinama pristupa. Ugrađeno Ethernet sučelje, dva X-BUS komunikacijska porta (mogućnost loop ili stub topologije). Sustav omogućuje proširenje putem žičnih i bežičnih modula. Integrirani web poslužitelj omogućuje lokalno i udaljeno upravljanje sustavom. Memorija događaja: do 10.000 protuprovalnih i 10.000 događaja kontrole pristupa. Podržane napredne funkcije poput upravljanja pristupom. Napajanje 230 VAC uz korištenje odgovarajućeg napojnog modula, s prostorom za akumulator do 12 V DC / 17 Ah. Kućište metalno, s tamper zaštitom. | kom | 1 |  | 0
1-2. | Dobava, isporuka te ugradnja PSTN modula za komunikaciju sa PSTN mrežom. Ugradnja izravno na glavnu ploču bez dodatnog ožičenja, SIA i Contact ID protokoli, PPP podrška za daljinsko programiranje, primarni/rezervni kanal s GSM-om. | kom | 1 |  | 0
1-3. | Dobava, isporuka te ugradnja GSM/GPRS komunikacijskog modula, ugradnja izravno na glavnu ploču bez dodatnog ožičenja, uključena antena za ugradnju u kućište, podrška za SIA i Contact ID protokole te IP komunikaciju putem GPRS-a, slanje i primanje SMS poruka, primarni ili rezervni komunikacijski kanal uz PSTN/IP. | kom | 1 |  | 0
1-4. | Dobava, isporuka, ugradnja te spajanje do potpune funkcionalnosti akumulatorske baterije, 12V DC/17 Ah. | kom | 2 |  | 0
1-5. | Dobava, isporuka, montaža te spajanje do potpune funkcionalnosti PSU adresabilnog modula sa 8 programibilnih ulaza i 2 programibilna relejna izlaza, nadziranim lokalnim izvorom napajanja od 12 V DC, Nadzorom baterije i priključenih uređaja (npr. modula). PSU modul dolazi u metalnom kućištu sa zaštitnim tamper kontaktom i mjestom za smještaj akumulatorske baterije do 7 Ah. | kom | 1 |  | 0
1-6. | Dobava, isporuka, montaža te spajanje do potpune funkcionalnosti adresabilnog ulazno-izlaznog modula sa 8 programibilnih ulaza i 2 programibilna relejna izlaza. Radni napon: 9,5-14 VDC, prednji i stražnji tamper, IP30, plastično kućište. | kom | 6 |  | 0
1-7. | Dobava, isporuka, montaža te spajanje do potpune funkcionalnosti upravljačke jedinice sa ključem, za postavljanje / isključivanje područja sustava protuprovale. Radni napon:12 VDC, tamper, zujalica. | kom | 2 |  | 0
1-8. | Dobava, montaža i spajanje do potpune funkcionalnosti adresabilnog modula za upravljanje vratima. Uređaj sadrži Wiengand / Clock & Dana sučelja, 4 LED upravljačka izlaza, 4 zone, 2 relejna izlaza, zujalica za signaliziranje događaja. Do 512 kartica se može pohraniti u modul za samostalni rad u slučaju gubitka komunikacije sa centralom. | kom | 1 |  | 0
1-9. | Dobava, isporuka, montaža te spajanje do potpune funkcionalnosti čitača kartica sa šifrarnikom. Tehnologija čitanja: 13,56 MHz MIFARE Classic, ISO14443A. Mogućnost konfiguracije kao serijski ili sektorski čitač, izlazni formati: Clock & Data ili Wiegand (26-bitni, 37-bitni), ugrađeni zvučni signalizator, višebojna LED indikacija, isporučeni nosači za nadžbuknu i ugradbenu montažu, montaža na standardnu električnu kutiju, osvijetljena tipkovnica, radni napon:12 - 24 VDC,stupanj zaštite: IP67. | kom | 2 |  | 0
1-10. | Dobava, isporuka, montaža te spajanje do potpune funkcionalnosti prikazno - upravljačke LCD tipkovnice sa 5 statusnih LED i 4 funkcijske tipke. Radni napon: 9,5-14 VDC, prednji i stražnji tamper. | kom | 2 |  | 0
1-11. | Dobava, isporuka, montaža te spajanje do potpune funkcionalnosti PIR / MW detektora pokreta, anti masking, VdS klase C. Domet detekcije: 18 m, moguća ugradnja zastornih leća za povećanje dometa, tamper, radni napon: 9-16 VDC, osjetljivost: 6 stupnjeva, IP41/IK02. | kom | 48 |  | 0
1-12. | Dobava, isporuka te montaža nosača detektora pokreta sa pomičnim zglobom. Horizontalni kut gledanja: 100°, podešavanje kuta nagiba: 40°. | kom | 48 |  | 0
1-13. | Dobava i montaža metalnog reed kontakta sa magnetom za montažu na rolo podizna vrata. | kom | 2 |  | 0
1-14. | Dobava, isporuka, montaža te spajanje vanjske alarmne sirene sa bljeskalicom do potpune funkcionalnosti, uključujući sav pribor i potrošni materijal. Samonapajajuća sirena za vanjsku ugradnju, cca. 103dB(A)@/3m, ugrađen sklop za zaštitu od zapunjavanja pjenom, IP34. Dodatni terminali za aktivaciju i signaliranje greške, podešavanje parametara, LED bljeskalica. Napajanje: 13.8 VDC + akumulator 12 V DC. | kom | 2 |  | 0
1-15. | Dobava, isporuka, montaža te spajanje unutarnje alarmne sirene do potpune funkcionalnosti, uključujući sav pribor i potrošni materijal. Sirena za unutarnju montažu bez bljeskalice i bez mogućnosti samonapajanja, Napajanje 13.8 VDC, cca. 104 dBA @ 1 m, IP31. | kom | 3 |  | 0
1-16. | Dobava, montaža i spajanje do potpune funkcionalnosti pomoćnog napajača u metalnom kućištu, maksimalne izlazne struje 1500 mA i izlaznog napona 11-14 V DC, s mogućnošću ugradnje akumulatora 12 V / 17 Ah. Ulazni napon 230 VAC ±15%, 50 Hz, zaštita od preopterećenja i kratkog spoja integrirani punjač akumulatora s temperaturnom kompenzacijom, nadzor i stabilizacija napona punjenja. U stavku uključiti aku. bateriju 12 V DC, 17 Ah. | kompl | 1 |  | 0
1-17. | Dobava i ugradnja okova za 2-krilna aluminijska evakuacijska vrata u skladu s normom HRN EN 1125, uključivo sav potreban spojni materijal i podešavanje. | kompl | 1 |  | 0
1-18. | Dobava i ugradnja usadne panik brave za aktivno krilo dvokrilnih evakuacijskih vrata, razmaka 92 mm i trna 35 mm, s podijeljenim kvadratom 9 mm (split follower), funkcije B (upravljanje vanjskom kvakom ključem), s čeličnim zasunom i jezičkom te prednjom pločom širine cca 24 mm, u skladu s normom HRN EN 12209, kao dio sustava evakuacijskih vrata izvedenog u skladu s HRN EN 179 i/ili HRN EN 1125 ili jednakovrijedno | kom | 1 |  | 0
1-19. | Dobava i ugradnja zasunske panik brave za pasivno krilo dvokrilnih evakuacijskih vrata, funkcije P (automatsko zaključavanje pasivnog krila), razmaka 92 mm i kvadrata 9 mm, s čeličnim zasunima za zaključavanje u gornjem dijelu i podu te prednjom pločom širine cca 24 mm, u skladu s normom HRN EN 12209, kao dio sustava evakuacijskih vrata izvedenog u skladu s HRN EN 179 i/ili HRN EN 1125 ili jednakovrijedno. | kom | 1 |  | 0
1-20. | Dobava i ugradnja vanjskog okova na aktivnom krilu: panik rukovat + kvaka. | kompl | 1 |  | 0
1-21. | Dobava i ugradnja vanjskog okova na pasivnom krilu: panik rukovat + slijepi štit ili bez okova. | kompl | 1 |  | 0
1-22. | Dobava i ugradnja cilindričnog uloška (europrofil) s pripadajućim spojnicama i priborom. | kompl | 1 |  | 0
1-23. | Dobava i ugradnja garniture hidrauličkih zatvarača s redosljednikom zatvaranja. | kom | 2 |  | 0
1-24. | Dobava i ugradnja panik terminala za upravljanje evakuacijskim vratima, nadžbukne izvedbe, trodijelne konstrukcije, u PVC kućištu bijele boje, napajanja 230 V AC, za upravljanje elektroprihvatnicima i/ili elektromagnetskim držačima vrata te povezivanje na sustav dojave požara, uključivo sve potrebne priključke, montažu i ispitivanje funkcionalnosti, kao dio sustava električnog zaključavanja evakuacijskih vrata koji mora biti izveden u skladu s normom HRN EN 13637 ili jednakovrijedno. | kom | 1 |  | 0
1-25. | Dobava i ugradnja dodatne točke zaključavanja za pasivno krilo dvokrilnih vrata, koja se sastoji od bravice s jezičkom, za ugradnju u gornji dio krila i dovratnika, uključivo sav potreban spojni i montažni materijal te podešavanje - glavno krilo. | kompl | 1 |  | 0
1-26. | Dobava i ugradnja dodatne točke zaključavanja za pasivno krilo dvokrilnih vrata, koja se sastoji od bravice s jezičkom, za ugradnju u gornji dio krila i dovratnika, uključivo sav potreban spojni i montažni materijal te podešavanje - pomoćno krilo. | kompl | 1 |  | 0
1-27. | Dobava i ugradnja elektroprihvatnika za ugradnju u dovratnik vrata na evakuacijskim putovima, izvedbe fail-safe (bez napona otključan), napona 24 V DC, sile zadržavanja min. 2000 N, s mogućnošću otključavanja pod opterećenjem, univerzalne izvedbe (DIN lijevo/desno), s integriranim nadzornim kontaktom, uključivo sav potreban spojni i montažni materijal, podešavanje i funkcionalno ispitivanje, kao dio sustava električnog zaključavanja evakuacijskih vrata koji mora biti izveden u skladu s normom HRN EN 13637 ili jednakovrijedno. | kom | 2 |  | 0
1-28. | Dobava, isporuka, montaža te spajanje do pune funkcionalnosti elektro prihvatnika, uključujući sav pribor i potrošni materijal, kao i prilagodbu vrata za ugradnju prihvatnika. Standardni elektro prihvatnik sa mehaničkim otključavanjem. Na sebi ima ugrađen mikroprekidač koji detektira status otvorenosti / zatvorenosti vrata, 10-24 V DC/AC, potrošnja struje (12 V DC): cca. 280 mA, kontakt za nadzor: 24 V / 1 A, životni vijek: 250000, prijelmna sila: 3750 N. U stavku potrebno je uključiti i dobavu i montažu prihvatne ploče za prihvatnik. | kom | 1 |  | 0
1-29. | Dobava i ugradnja vanjske sklopke s ključem za upravljanje sustavom zaključavanja evakuacijskih i protupožarnih vrata, za ovlaštenu deblokadu i upravljanje elektroprihvatnicima i/ili sustavom kontrole pristupa, izvedbe za ugradnju uz vrata (nadžbukno ili ugradbeno), s bezpotencijalnim kontaktom (NO/NC) i integriranom LED indikacijom stanja, uključivo cilindar, sav potreban spojni i montažni materijal, povezivanje i ispitivanje funkcionalnosti, kao dio sustava električnog zaključavanja evakuacijskih vrata koji mora biti izveden u skladu s normom HRN EN 13637 ili jednakovrijedno. | kom | 1 |  | 0
1-30. | Izvedba povezivanja kontrole pristupa na sustav za dojavu požara, uključivo sav potreban instalacijski materijal i ispitivanje funkcionalnosti. | kompl | 1 |  | 0
| Oprema sustava protuprovale: |  |  | 0
2. | SUSTAV VIDEONADZORA
2-1. | Dobava, isporuka, montaža te spajanje mrežnog video snimača do potpune funkcionalnosti, uključujući sav pribor i potrošni materijal. Mrežni snimač minimalno 32 IP kanala, ugradnja minimalno 4 SATA HDD-a ukupnog kapaciteta do najmanje 64 TB, ulazna propusnost minimalno 384 Mbps, video kompresija H.265+/H.265/H.264+/H.264/MJPEG te funkcije napredne video analitike i detekcije pokreta / SMD. Snimač mora imati minimalno 2 HDMI izlaza, 2 VGA izlaza, USB priključke, RS-232 i RS-485 komunikacijska sučelja, eSATA priključak te minimalno 2 mrežna RJ-45 10/100/1000 Mbps priključka. | kom | 1 |  | 0
2-2. | Dobava, isporuka, montaža te spajanje BULLET IP video kamere do potpune funkcionalnosti, uključujući sav pribor i potrošni materijal. IP Bullet kamera 4 MP, True WDR 120 dB, motorizirani objektiv 2,8-12 mm, MicroSD utor, max. 256GB, IR domet 50 m, IP67, napajanje 12 VDC / PoE. Bijela boja. | kom | 12 |  | 0
2-3. | Dobava, isporuka te montaža podnožja kamere, uključujući sav pribor i potrošni materijal. Junction box, aluminijska kutija za slaganje kabela bullet i dome kamera, IP66, Bijela boja. | kom | 12 |  | 0
2-4. | Dobava, isporuka, montaža te spajanje DOME IP video kamere do potpune funkcionalnosti, uključujući sav pribor i potrošni materijal. IP Dome kamera 4 MP, True WDR 120 dB, objektiv 2.8 mm, IR domet 30 m, IP67, IK10, napajanje 12 VDC / PoE. Bijela boja. | kom | 1 |  | 0
2-5. | Dobava, isporuka te montaža podnožja kamere, uključujući sav pribor i potrošni materijal. Junction box, aluminijska kutija za slaganje kabela dome kamera, radna temperatura: -40ºC~+60ºC, vlaga: 0~90% RH. Bijela boja. | kom | 1 |  | 0
2-6. | Dobava, isporuka, ugraadnja te spajanje HDD-a unutar video snimača, uključujući sav pribor i potrošni materijal. HDD 2 TB, 3.5'' Surveillance Hard Drive, 64MB, RPM IntelliPower. | kom | 2 |  | 0
2-7. | Dobava, isporuka i instalacija grafičkog programskog paketa za nadzor, kontrolu i konfiguraciju sustava videonadzora na računalo (MS Windows okruženje). | kpl | 1 |  | 0
| Oprema sustava videonadzora: |  |  | 0
3. | MREŽNA OPREMA I RAČUNALO
3-1. | Dobava, isporuka, montaža te spajanje mrežnog preklopnika do potpune funkcionalnosti, uključujući sav pribor i potrošni materijal. 16-Port Fast Ethernet PoE mrežni preklopnik, Layer 2, Web management, 2*10/100/1000 Base-T (Combo port), 2*1000 Base-X (Combo port), 16*10/100 Base-T (PoE power supply), PoE max. 190W, 250m PoE prijenos. | kom | 1 |  | 0
3-2. | Dobava i isporuka prespojnog panela, uključujući sav pribor i potrošni materijal. 24 x RJ45, cat.6, 19", 1U, neoklopljen, RAL7035 | kom | 1 |  | 0
3-3. | Dobava i isporuka prespojnog kabela, RJ45, cat.6 oklopljen, s pregibnicama, 1 m. | kom | 15 |  | 0
3-4. | Dobava, isporuka te montaža zidnog čeličnog 19” ormara, svijetlo-sivi RAL7035, visine 15U, širine 600 mm i dubine 395 mm, stupanj zaštite IP20. Uključuje: 2 galvanizirane 19” vodilice (podesive po dubini), ventilacijske otvore, uvode za kabele (1× krov, 1× pod, 2× stražnja strana, s “break-out” poklopcima), kabelsku četku (1×), uzemljenje, montažni pribor. U stavku uključiti i napojnu letvu 5x Schuko, 2 x IEC C13. | kom | 1 |  | 0
3-5. | Dobava, isporuka te instalacija računala do potpune funkcionalnisti, uključujući sav potreban potrošni materijal i pribor. Procesor sa najmanje 6 jezgri / 12 threadova, min. 8 GB DDR4 RAM s mogućnošću proširenja, min. 256 GB M.2 PCIe NVMe SSD, integrirana grafika s HDMI i VGA izlazom, min. 4 × USB 3.2 Gen 1, min. 4 × USB 2.0, RJ-45 1 Gbps, Wi-Fi i Bluetooth, interno napajanje odgovarajuće snage, Windows 11 Pro 64-bit OEM. | kom | 1 |  | 0
| Mrežna oprema: |  |  | 0
4. | BESPREKIDNO NAPAJANJE
4-1. | Dobava, isporuka, montaža te spajanje uređaja besprekidnog napajanja do pune funkcionalnosti, uključujući sav pribor i potrošni materijal. Besprekidno napajanje, online izvedbe s dvostrukom konverzijom, namijenjeno za ugradnju u rack ormar, snage minimalno 1000 VA / 900 W, s LCD zaslonom za prikaz radnog statusa, opterećenja, stanja baterije i osnovnih parametara rada. UPS mora imati stabilizirani sinusni izlazni napon, izlazni faktor snage minimalno 0,99, široki raspon ulaznog napona, automatski rad preko ugrađenih baterija u slučaju nestanka ili poremećaja mrežnog napajanja te autonomiju ovisno o priključenom opterećenju. Uređaj mora imati minimalno 3 izlazne Schuko utičnice, komunikacijska sučelja USB i RS-232 te mogućnost daljinskog nadzora putem SNMP modula / inteligentnog utora. Predvidjeti ugrađene baterije, zaštitu od preopterećenja, prenapona i kratkog spoja te rad u standardnim uvjetima IT prostora. U stavku uključiti sav potreban montažni i spojni materijal, ugradnju u rack ormar, povezivanje potrošača, konfiguraciju, ispitivanje funkcionalnosti i puštanje sustava u rad. | kom | 1 |  | 0
| Besprekidno napajanje: |  |  | 0
5. | PROGRAMIRANJE, ISPITIVANJE I DOKUMNETACIJA
5-1. | Programiranje i parametriranje instaliranih sustava tehničke zaštite, obuka djelatnika za rad sa sustavima te isporuka uputstava za sustave na hrvatskom jeziku. | kompl | 1 |  | 0
5-2. | Funkcionalno ispitivanje sustava i primopredaja sustava Investitoru. | kompl | 1 |  | 0
5-3. | Izdavanje potvrde Investitoru da je sustav tehničke zaštite izveden sukladno odredbama Pravilnika o uvjetima i načinu provedbe tehničke zaštite (NN 198/2003). | kompl | 1 |  | 0
5-4. | Izdavanje zapisnika o obavljenom tehničkom prijamu naprava i sustava tehničke zaštite prema Ugovoru. | kompl | 1 |  | 0
| Programiranje, ispitivanje i dokumentacija: |  |  | 0
| TEHNIČKA ZAŠTITA - UKUPNO (bez PDV-a): |  |  | 0
Naručitelj ne odgovara za formule zadane u Troškovniku već upućuje ponuditelja da ih sam provjeri.
U cijenu moraju biti uključeni svi dodatni troškovi.
Izradio:
Varaždin, ožujak 2026.
Projektant: Nikola Šegović, mag.ing.el.
Odgovorna osoba Ponuditelja:
(ime, prezime, potpis)
_________________________________________